## PCIe Data transfer for Benchmarks
NumGPUs	8				Benchmarks
					Bsch	DCT	Dwthaar	EV	FWT	FW	Hist	MM	MT	Mtwist	RS	RD	SLA	SC	SF
PCIe Lanes	16			Data amount	1048576	1048576	1048576	4194304	1048576	1048576	1048576	1048576	1048576	1048576	1048576	8388608	1048576	262144	1048576	<< Should be updated by correct amount resulted from Mem-snapshot
PCIe bandwidth	1	GB/s		Data amount Per GPU (Bytes)	131072	131072	131072	524288	131072	131072	131072	131072	131072	131072	131072	1048576	131072	32768	131072
Transfer per second	16	GB/s
Transfer per nano-second	16	B/ns
Multi2sim frequency	1000	MHz
Transfer per cycle	16	B/c
					Benchmarks – Number of Writes
FC update	0.25		Maximum Payload Size (MPS)		Bsch	DCT	Dwthaar	EV	FWT	FW	Hist	MM	MT	Mtwist	RS	RD	SLA	SC	SF
ACL	0.2		64		2048	2048	2048	8192	2048	2048	2048	2048	2048	2048	2048	16384	2048	512	2048
			128		1024	1024	1024	4096	1024	1024	1024	1024	1024	1024	1024	8192	1024	256	1024
			256		512	512	512	2048	512	512	512	512	512	512	512	4096	512	128	512
			512		256	256	256	1024	256	256	256	256	256	256	256	2048	256	64	256
			1024		128	128	128	512	128	128	128	128	128	128	128	1024	128	32	128
			2048		64	64	64	256	64	64	64	64	64	64	64	512	64	16	64
			4096		32	32	32	128	32	32	32	32	32	32	32	256	32	8	32

					Benchmarks – Transfer Time(ns)
				TLP(ns)	Bsch	DCT	Dwthaar	EV	FWT	FW	Hist	MM	MT	Mtwist	RS	RD	SLA	SC	SF
				5.25	10809.6	10809.6	10809.6	43238.4	10809.6	10809.6	10809.6	10809.6	10809.6	10809.6	10809.6	86476.8	10809.6	2702.4	10809.6
				9.25	9500.8	9500.8	9500.8	38003.2	9500.8	9500.8	9500.8	9500.8	9500.8	9500.8	9500.8	76006.4	9500.8	2375.2	9500.8
				17.25	8846.4	8846.4	8846.4	35385.6	8846.4	8846.4	8846.4	8846.4	8846.4	8846.4	8846.4	70771.2	8846.4	2211.6	8846.4
				33.25	8519.2	8519.2	8519.2	34076.8	8519.2	8519.2	8519.2	8519.2	8519.2	8519.2	8519.2	68153.6	8519.2	2129.8	8519.2
				65.25	8355.6	8355.6	8355.6	33422.4	8355.6	8355.6	8355.6	8355.6	8355.6	8355.6	8355.6	66844.8	8355.6	2088.9	8355.6
				129.25	8273.8	8273.8	8273.8	33095.2	8273.8	8273.8	8273.8	8273.8	8273.8	8273.8	8273.8	66190.4	8273.8	2068.45	8273.8
				257.25	8232.9	8232.9	8232.9	32931.6	8232.9	8232.9	8232.9	8232.9	8232.9	8232.9	8232.9	65863.2	8232.9	2058.225	8232.9

					Benchmarks – Bandwidth (GB/s)
	Maximum Payload Size (MPS)	Bandwidth(GB/s)	Lane-width(GB/Frequency)		Bsch	DCT	Dwthaar	EV	FWT	FW	Hist	MM	MT	Mtwist	RS	RD	SLA	SC	SF
	64	12	12		12.125518058	12.125518058	12.125518058	12.125518058	12.125518058	12.125518058	12.125518058	12.125518058	12.125518058	12.125518058	12.125518058	12.125518058	12.125518058	12.125518058	12.125518058
	128	13	13		13.7958908723	13.7958908723	13.7958908723	13.7958908723	13.7958908723	13.7958908723	13.7958908723	13.7958908723	13.7958908723	13.7958908723	13.7958908723	13.7958908723	13.7958908723	13.7958908723	13.7958908723
	256	14	14		14.8164224995	14.8164224995	14.8164224995	14.8164224995	14.8164224995	14.8164224995	14.8164224995	14.8164224995	14.8164224995	14.8164224995	14.8164224995	14.8164224995	14.8164224995	14.8164224995	14.8164224995
	512	15	15		15.3854822049	15.3854822049	15.3854822049	15.3854822049	15.3854822049	15.3854822049	15.3854822049	15.3854822049	15.3854822049	15.3854822049	15.3854822049	15.3854822049	15.3854822049	15.3854822049	15.3854822049
	1024	15	15		15.6867250706	15.6867250706	15.6867250706	15.6867250706	15.6867250706	15.6867250706	15.6867250706	15.6867250706	15.6867250706	15.6867250706	15.6867250706	15.6867250706	15.6867250706	15.6867250706	15.6867250706
	2048	15	15		15.8418139186	15.8418139186	15.8418139186	15.8418139186	15.8418139186	15.8418139186	15.8418139186	15.8418139186	15.8418139186	15.8418139186	15.8418139186	15.8418139186	15.8418139186	15.8418139186	15.8418139186
	4096	15	15		15.9205140352	15.9205140352	15.9205140352	15.9205140352	15.9205140352	15.9205140352	15.9205140352	15.9205140352	15.9205140352	15.9205140352	15.9205140352	15.9205140352	15.9205140352	15.9205140352	15.9205140352

		v
		v
		v
		Average was used – in case of massive inconsistancy (due to small application data load) we should reconsider using mean, max, min or something else